## Sheet1
系统 | 系统编号 | 子系统 | 子系统编号 | 设备类型 | 类型编号 | 额外字段1 | 额外字段2 | 额外字段3 | 额外字段4 | 额外字段5 | 额外字段6
电气系统 | D | 高压系统 | D1 | 直流电源屏 | DCPP | 额外字段1: 交流输入(AC)¦ 2 ¦ 1; 额外字段2: 交流输出(AC)¦ 2 ¦ 1; 额外字段3: 直流输出(DC)¦ 2 ¦ 1
|  |  |  | 变压器 | T | 额外字段1: 电流¦ 2 ¦ 1; 额外字段2: 额定容量(KVA)¦ 2 ¦ 1
|  |  |  | 高压配电柜 | AH | 额外字段1: Ur KV¦ 2 ¦ 1
|  | 柴油发电机组系统 | D2 | 发电机组 | G | 额度功率(KW)¦ 2 ¦ 1 | 额定容量(KVA)¦ 2 ¦ 1 | 额定电压(kv)¦ 2 ¦ 1 | 额定电流(A)¦ 2 ¦ 1 | 转速(RPM)¦ 2 ¦ 1
|  |  |  | 发电机系统配电柜 | GPC | 额外字段1: 额定电压¦ 2 ¦ 1
|  |  |  | 直流电源屏 | DCPP | 额外字段1: 交流输入(AC)¦ 2 ¦ 1; 额外字段2: 交流输出(AC)¦ 2 ¦ 1; 额外字段3: 直流输出(DC)¦ 2 ¦ 1
|  |  |  | 发电机并机系统现场装置设备 | GPSE
|  |  |  | 供油系统现场设备 | OSE
|  |  |  | 电池开关柜 | BAF
|  | 低压系统 | D3 | 低压配电柜 | AP | 额外字段1: 额定电压(V)¦ 2 ¦ 1
|  |  |  | 照明配电箱 | AL | 额外字段1: 额定电压(V)¦ 2 ¦ 1
|  |  |  | 应急照明配电箱 | ALE | 额外字段1: 额定电压(V)¦ 2 ¦ 1
|  |  |  | 消防配电箱 | APE | 额外字段1: 额定电压(V)¦ 2 ¦ 1
|  |  |  | 自动转换开关设备 | ATS
|  | 交流UPS系统 | D4 | 不间断电源 | UPS | 额定容量(KVA)¦ 2 ¦ 1 | 额定功率(KW)¦ 2 ¦ 1 | 输入电压¦ 2 ¦ 1 | 输入电流¦ 2 ¦ 1 | 输出电压¦ 2 ¦ 1 | 输出电流¦ 2 ¦ 1
|  |  |  | 蓄电池组 | B | 额定容量(AH)¦ 2 ¦ 1 | 电池电压(V)¦ 2 ¦ 1 | 单组电池数量¦ 2 ¦ 1 | 组数¦ 2 ¦ 1
|  |  |  | 电池开关柜 | BAF
|  | 直流系统 | D5 | (负48伏)直流电源系统 | DCPS
|  |  |  | 电池开关柜 | BAF
|  |  |  | 直流配电箱柜 | AD
|  |  |  | 直流屏电池 | DCPB
|  | 机柜供电系统 | D6 | 列头柜 | RPP
|  |  |  | 始端箱 | PSB
|  |  |  | 插接箱 | PCB | 额外字段1: 额定电流(A)¦ 2 ¦ 1
|  |  |  | PDU | PDU
|  | 机柜系统 | D7 | 机柜 | R | 额外字段1: U位数¦ 2 ¦ 1; 额外字段2: 设计功率(KW)¦ 1 ¦ 1; 额外字段3: 实际功率(KW)¦ 1 ¦ 1
|  | 跨专业系统 | D8 | 消防EPS | EPS
|  |  |  | 蓄电池组 | B
暖通系统 | N | 中央空调系统 | N1 | 冷水主机 | CH | 出厂日期¦ 3 ¦ 1 | 额定功率(KW)¦ 2 ¦ 1 | 额定电流(A)¦ 2 ¦ 1 | 机组制冷量(KW)¦ 2 ¦ 1
|  |  |  | 制冷设备控制柜 | RCC
|  |  |  | 板式换热器 | PHE
|  |  |  | 蓄冷罐 | CST | 额外字段1: 容量m³¦ 2 ¦ 1
|  |  |  | 二次冷冻泵 | CHSP | 最大电流(A)¦ 2 ¦ 1 | 功率(KW)¦ 2 ¦ 1 | 流量m³/h¦ 2 ¦ 1 | 扬程m¦ 2 ¦ 1
|  |  |  | 一次冷冻泵 | CHP | 最大电流(A)¦ 2 ¦ 1 | 功率(KW)¦ 2 ¦ 1 | 流量m³/h¦ 2 ¦ 1 | 扬程m¦ 2 ¦ 1
|  |  |  | 冷却泵 | CTP | 最大电流(A)¦ 2 ¦ 1 | 功率(KW)¦ 2 ¦ 1 | 流量m³/h¦ 2 ¦ 1 | 扬程m¦ 2 ¦ 1
|  |  |  | 阀门控制柜 | VCC
|  |  |  | 冷却塔 | CT | 额外字段1: 风扇最大电流(A)¦ 2 ¦ 1; 额外字段2: 功率(KW)¦ 2 ¦ 1
|  |  |  | 软化水装置 | SWD | 额外字段1: 流量m³/h¦ 2 ¦ 1
|  |  |  | 在线自动清洗装置 | OCD | 额外字段1: 承压(bar)¦ 2 ¦ 1
|  |  |  | 微晶旁滤（冷却侧） | CMF | 额外字段1: 承压(bar)¦ 2 ¦ 1
|  |  |  | 微晶旁滤（冷冻侧） | RMF | 额外字段1: 承压(bar)¦ 2 ¦ 1
|  |  |  | 加药装置 | DSD | 额外字段1: 功率(W)¦ 2 ¦ 1
|  | 空调系统 | N2 | 精密空调 | PAC | 额外字段1: 最大制冷量(KW)¦ 2 ¦ 1; 额外字段2: 最大电流(A)¦ 2 ¦ 1
|  |  |  | 行间空调/列间空调 | BAC | 额外字段1: 最大制冷量(KW)¦ 2 ¦ 1; 额外字段2: 最大电流(A)¦ 2 ¦ 1
|  |  |  | 分体空调（室外机） | SACO
|  |  |  | 分体空调（室内机） | SACI | 额外字段1: 最大制冷量(KW)¦ 2 ¦ 1; 额外字段2: 最大电流(A)¦ 2 ¦ 1
|  | 恒湿系统 | N3 | 恒湿机 | CHU | 额外字段1: 加湿量(kg/h)¦ 2 ¦ 1; 额外字段2: 除湿量(L/D)¦ 2 ¦ 1
|  |  |  | 加湿机 | HU
|  |  |  | 除湿机 | DHU | 额外字段1: 除湿量(L/H)¦ 2 ¦ 1
|  | 新风系统 | N4 | 新风机 | MAU | 额外字段1: 功率(KW)¦ 2 ¦ 1; 额外字段2: 制冷量(KW)¦ 2 ¦ 1
|  | 恒压补水系统 | N5 | 加湿水（恒压补水系统） | HWCP | 额外字段1: 流量(m³/h)¦ 2 ¦ 1; 额外字段2: 扬程(m)¦ 2 ¦ 1
|  |  |  | 冷却水（恒压补水系统） | CWCP | 额外字段1: 流量(m³/h)¦ 2 ¦ 1; 额外字段2: 扬程(m)¦ 2 ¦ 1
|  |  |  | 冷冻水（恒压补水系统） | RWCP | 额外字段1: 流量(m³/h)¦ 2 ¦ 1; 额外字段2: 扬程(m)¦ 2 ¦ 1
|  |  |  | 生活用水（恒压补水系统） | LWCP | 额外字段1: 流量(m³/h)¦ 2 ¦ 1; 额外字段2: 扬程(m)¦ 2 ¦ 1
|  |  |  | 水箱 | WT | 额外字段1: 容量m³¦ 2 ¦ 1
|  | 排水系统 | N6 | 排水装置 | DWD | 额外字段1: 流量(m³/h)¦ 2 ¦ 1; 额外字段2: 扬程(m)¦ 2 ¦ 1
弱电系统 | R | 动力环境监控系统 | R1 | 工作站 | WS
|  |  |  | 服务器 | SE | 额外字段1: SM码¦ 2 ¦ 0
|  |  |  | 交换机 | PBX
|  |  |  | 温湿度传感器 | THS
|  |  |  | 漏水检测装置 | WLDD
|  |  |  | 氢气探测器 | HD
|  |  |  | 蓄电池内阻模块 | BRM
|  |  |  | 蓄电池电流模块 | BCM
|  |  |  | 蓄电池智能网关 | BIG
|  |  |  | 现场采集设备FAU | FAU
|  |  |  | 弱电设备电源箱 | AR
|  | 电力系统 | R2 | 工作站 | WS
|  |  |  | 管理机 | SPR
|  |  |  | 弱电设备电源箱 | AR
|  | 楼宇设备自控系统（BA系统） | R3 | 服务器 | SE | 额外字段1: SM码¦ 2 ¦ 0
|  |  |  | 工作站 | WS
|  |  |  | 控制模块 | CMOD
|  |  |  | 交换机 | PBX | 额外字段1: SM码¦ 2 ¦ 0
|  |  |  | 光纤收发器 | FOT
|  |  |  | 弱电设备电源箱 | AR
|  | 安防系统 | R4 | 工作站 | WS
|  |  |  | 服务器 | SE | 额外字段1: SM码¦ 2 ¦ 0
|  |  |  | 弱电设备电源箱 | AR
|  | 视频监控系统 | R5 | 服务器 | SE
|  |  |  | 硬盘录像机 | HDV
|  |  |  | 摄像机 | VID
|  |  |  | 摄像机电源 | CPS
|  |  |  | 弱电设备电源箱 | AR
|  | 门禁系统 | R6 | 门禁控制器 | ADC
|  |  |  | 指纹读卡器 | FCR
|  |  |  | 弱电设备电源箱 | AR
|  | 防入侵系统 | R7 | 防入侵探测器 | IDT
|  |  |  | 防入侵扩展模块 | AEM
|  |  |  | 防入侵报警主机 | AAH
|  |  |  | 防入侵声光报警器 | ASA
|  |  |  | 弱电设备电源箱 | AR
|  | 电子围栏系统 | R8 | 高压主机 | HPH
|  |  |  | 工作站 | WS
|  |  |  | 钢丝绳 | SWR
|  |  |  | 防入侵声光报警器 | ASA
|  |  |  | 网络通讯主机 | NCH
|  |  |  | 弱电设备电源箱 | AR
|  | 矩阵系统 | R9 | 矩阵 | MAT
|  |  |  | 交换机 | PBX
|  |  |  | 显示屏 | VIS
|  |  |  | 弱电设备电源箱 | AR
|  | 灯光控制系统 | R10 | 控制模块 | CMOD
|  |  |  | 开关面板 | SP
|  |  |  | 网关 | GW
|  |  |  | 弱电设备电源箱 | AR
|  | 局域网系统（交换机） | R11 | 交换机 | PBX
|  |  |  | 统一网关 | UG
|  |  |  | 防火墙设备 | FE
|  |  |  | 弱电设备电源箱 | AR
|  | 信息发布系统 | R12 | 电视 | TV
|  |  |  | 后台电脑 | BOC
|  | 弱电机柜系统 | R13 | 机柜 | R
消防系统 | X | 火灾自动报警系统 | X1 | 火灾报警控制器（联动型） | FCU
|  |  |  | 消防控制室图形显示装置 | GDD
|  |  |  | 消防电话分机 | FTE
|  |  |  | 感烟探测器 | SDE
|  |  |  | 消防模块箱 | FMB
|  |  |  | 消防控制模块 | FCM
|  |  |  | 手动火灾报警按钮 | MFA
|  |  |  | 声光报警器 | CAVA
|  |  |  | 应急广播 | EB
|  | 气体灭火系统 | X2 | 气体灭火控制盘 | GCP
|  |  |  | 柜式气体灭火装置 | CGD
|  |  |  | 气体喷头 | GNO
|  |  |  | 感温探测器 | HTE
|  |  |  | 感烟探测器 | SDE
|  |  |  | 驱动气瓶 | GEDC
|  |  |  | 灭火剂气瓶 | GEFC
|  |  |  | 加压气瓶 | PCY
|  |  |  | 气体灭火泄压口 | GFRO
|  |  |  | 放气勿入指示灯 | DIL
|  | 喷淋灭火系统 | X3 | 喷淋水泵 | SPU
|  |  |  | 区域信号闸阀 | ASGV
|  |  |  | 湿式报警阀组 | WAVS
|  |  |  | 水泵接合器 | SIC
|  |  |  | 未端试水装置 | TDI
|  |  |  | 消防配电箱 | APE
|  | 极早期预警系统 | X4 | 极早期工作站 | ADW
|  |  |  | 极早期火灾探测器主机 | ADD
|  |  |  | 极早期火灾探测器电源 | ADP
|  | 防火分隔设施系统 | X5 | 防火门监控器 | FDM
|  |  |  | 防火卷帘门 | FRSD
|  |  |  | 防火门 | FID
|  |  |  | 消防配电箱 | APE
|  | 电气火灾监控系统 | X6 | 电气火灾监控设备 | EFME
|  | 消防设备电源监控系统 | X7 | 消防设备电源状态监控器 | FEPM
|  | 用户信息传输装置系统 | X8 | 用户信息传输装置 | UITD
|  | 消火栓系统 | X9 | 消防水泵 | FPU
|  |  |  | 稳压系统 | PSS
|  |  |  | 消火栓箱 | HCA
|  |  |  | 消火栓按钮 | HYB
|  | 消防辅助设备系统 | X10 | 应急照明 | EML
|  |  |  | 疏散指示 | EVI
|  |  |  | 干粉灭火器 | DPE
|  |  |  | 二氧化碳灭火器 | CDE
|  |  |  | 安全出口灯 | EXL
|  |  |  | 楼层显示器 | FLI
|  | 防/排烟系统 | X11 | 排烟风机 | SEF
|  |  |  | 排风机 | EXF
|  |  |  | 送风机 | FDB
|  |  |  | 消防配电箱 | APE